## 清单
序号 | 名称 | 参数规格 | 单位 | 数量 | 主材 | 含税单价 | 含税金额 | 备注
1 | LED投光灯 | AC220V 3000K 72w 30°IP65 ON/OFF | 套 | 15 | 灯具甲供 |  | 0
2 | LED洗墙灯 | DC24V 3000K 18w/m 25*60°DMX512 IP65 | 套 | 461 | 灯具甲供 |  | 0 | L=1m
3 | LED洗墙灯 | DC24V 3000K 9w/0.5m 25*60°DMX512 IP65 | 套 | 15 | 灯具甲供 |  | 0 | L=0.5m
4 | LED洗墙灯 | DC24V 3000K 6w/0.3m 25*60°DMX512 IP65 | 套 | 66 | 灯具甲供 |  | 0 | L=0.3m
5 | LED柔性线条灯 | DC24V RGB 12W/m 120°IP68 DMX512 | 米 | 1552 | 灯具甲供 |  | 0
6 | LED柔性线条灯 | DC24V 3000K 9W/m 120°IP68 DMX512 | 米 | 400 | 灯具甲供 |  | 0
7 | 照明配电箱JYAL-01 | 304不锈钢材质，1.5mm厚，带智能开关控制模块，参考尺寸，800*1200*250mm | 台 | 1 | 整箱甲供 |  | 0
8 | 照明配电箱JYAL-02 | 304不锈钢材质，1.5mm厚，带智能开关控制模块，参考尺寸，800*1200*250mm | 台 | 1 | 整箱甲供 |  | 0
9 | 照明配电箱JYAL-03 | 304不锈钢材质，1.5mm厚，带智能开关控制模块，参考尺寸，800*1200*250mm | 台 | 1 | 整箱甲供 |  | 0
10 | 照明配电箱JYAL-04 | 304不锈钢材质，1.5mm厚，带智能开关控制模块，参考尺寸，800*1200*250mm | 台 | 1 | 整箱甲供 |  | 0
11 | 照明配电箱JYAL-05 | 304不锈钢材质，1.5mm厚，带智能开关控制模块，参考尺寸，800*1200*250mm | 套 | 1 | 整箱甲供 |  | 0 | 壁挂式安装，IP54
12 | 直流电源 | AC220V/DC24V 350W | 套 | 147 | 电源及防雨箱甲供 |  | 0 | 自带防雨箱
13 | 电力电缆 | WDZB-YJY-5*10 | 米 | 100 | 电缆甲供 |  | 0 | 暂估，以实际发生为准
14 | 电力电缆 | WDZB-YJY-3*4 | 米 | 3000 | 电缆甲供 |  | 0 | 暂估，以实际发生为准
15 | 电线 | ZR-RVV-2*4 | 米 | 4500 | 电线甲供 |  | 0 | 暂估，以实际发生为准
16 | 铝合金线槽 | 100*50，厚度国标 | 米 | 400 | 线槽甲供 |  | 0 | 暂估，以实际发生为准
17 | 铝合金线槽 | 50*50，厚度国标 | 米 | 1150 | 线槽甲供 |  | 0 | 暂估，以实际发生为准
18 | 铝合金线槽 | 200*100，厚度国标 | 米 | 100 | 线槽甲供 |  | 0
19 | JDG25管 |  | 米 | 400 | 管材甲供 |  | 0 | 暂估，以实际发生为准
20 | JDG20管 |  | 米 | 1000 | 管材甲供 |  | 0 | 暂估，以实际发生为准
21 | 86防水接线盒 | 镀锌材质，86*86型 | 套 | 200 | 接线盒甲供 |  | 0 | 暂估，以实际发生为准
22 | 可绕金属软管 | KV20管 | 米 | 400 | 软管甲供 |  | 0 | 暂估，以实际发生为准
23 | 灯光强电控制主机 | 厂家配置，含液晶显示器、鼠标、键盘、控制系统软件等 | 套 | 1 | 设备甲供 |  | 0
24 | LED小型工控机 | 厂家配置，帯载≥30w像素点，DMX512，含液晶显示器、鼠标、键盘、控制系统软件等 | 套 | 1 | 设备甲供 |  | 0
25 | LED分控器 | DMX512 八端口 | 套 | 40 | 设备甲供 |  | 0
26 | 网络交换机 | 千兆，八端口 | 套 | 2 | 设备甲供 |  | 0
27 | 主控箱 | 304不锈钢材质，1.5mm厚，参考尺寸：L600*W600*H1200mm，配套空开和插排 | 套 | 2 | 箱体甲供 |  | 0 | 壁挂式安装，IP54
28 | 分控制箱 | 304不锈钢材质，1.2mm厚，参考尺寸：L400*W300*H200mm，配套空开和插排 | 套 | 40 | 箱体甲供 |  | 0 | 壁挂式安装，IP54
29 | 超五类非屏蔽网线 |  | 米 | 4500 | 线材甲供 |  | 0 | 暂估，以实际发生为准
30 | 智能照明系统控制线 | ZR-RVV-4*0.75 | 米 | 150 | 线材甲供 |  | 0 | 暂估，以实际发生为准
31 | 定制铝合金安装槽1 | 铝合金材质，颜色与幕墙一致，30*22*1.2mm | 米 | 1428 | 槽体甲供 |  | 0
32 | 定制铝合金安装槽2 | 铝合金材质，颜色与幕墙一致，22*20*1.2mm | 米 | 524.5 | 槽体甲供 |  | 0
33 | 绿色安全文明施工费 | / | 项 | 1 | / |  | 0
| 合计(含税） | [5 empty] | 0