## Sheet1
工程清单
序号 | 设备/材料名称 | 型号/规格 | 单位 | 数量 | 不含税材料单价 | 不含税施工单价 | 不含税综合单价 | 材料合价 | 施工合价 | 不含税综合合价 | 备注 | 材料
1 | 单晶硅组件 | 725Wp | 块 | 1380 | 0 |  | 0 | 0 | 0 | 0 | 1000.5kWp | 主材甲供
2 | 组串式逆变器 | 110kW | 台 | 7 | 0 |  | 0 | 0 | 0 | 0 | 400V输出 | 主材甲供
3 | 组串式逆变器 | 20kW | 台 | 1 | 0 |  | 0 | 0 | 0 | 0 | 400V输出 | 主材甲供
4 | 汇流箱 | GGD，1个630A总断,3个225A分断,浪涌保护器 | 台 | 2 | 0 |  | 0 | 0 | 0 | 0 |  | 主材甲供
5 | 汇流箱 | GGD，1个250A总断,1个225A分断,2个63A分断,浪涌保护器 | 台 | 1 | 0 |  | 0 | 0 | 0 | 0 |  | 主材甲供
6 | 充电桩配电箱 | 1个63A总断,3个40A分断,浪涌保护器，计量装置 | 台 | 1 | 0 |  | 0 | 0 | 0 | 0 |  | 主材甲供
7 | 通讯棒 |  | 套 | 8 | 0 |  | 0 | 0 | 0 | 0 |  | 主材甲供
8 | 7kW充电桩 | 7kW | 套 | 3 | 0 |  | 0 | 0 | 0 | 0 |  | 主材甲供
9 | 运动通讯柜 | 2套安全防护终端、2套运动通讯装置、交换机、对时装置、通信管理机、显示器、交直流系统等 | 台 | 1 | 0 |  | 0 | 0 | 0 | 0 |  | 主材甲供
10 | 光伏电缆 | PV1-F-1X4mm² | 米 | 11000 | 0 |  | 0 | 0 | 0 | 0 | 光伏组件至逆变器 | 主材甲供
11 | 光伏电缆连接器 | MC4（正负为一套） | 套 | 210 |  |  | 0 | 0 | 0 | 0 | 光伏电缆接线
12 | MC4固定卡 |  | 批 | 1 |  |  | 0 | 0 | 0 | 0
13 | 低压交流电缆 | ZC-YJV22-0.6/1kV-3×10mm² | 米 | 15 | 0 |  | 0 | 0 | 0 | 0 | 充电桩配电箱出线电缆 | 主材甲供
14 | 低压交流电缆 | ZC-YJV22-0.6/1kV-5×16mm² | 米 | 130 | 0 |  | 0 | 0 | 0 | 0 | 充电桩配电箱出线电缆 | 主材甲供
15 | 低压交流电缆 | ZC-YJV22-0.6/1kV-3×70+1×35mm² | 米 | 41 | 0 |  | 0 | 0 | 0 | 0 | 逆变器出线电缆 | 主材甲供
16 | 低压交流电缆 | ZC-YJV22-0.6/1kV-3×95+1×50mm² | 米 | 290 | 0 |  | 0 | 0 | 0 | 0 | 汇流箱出线电缆 | 主材甲供
17 | 低压交流电缆 | ZC-YJV22-0.6/1kV-3×120+1×70mm² | 米 | 420 | 0 |  | 0 | 0 | 0 | 0 | 汇流箱出线电缆 | 主材甲供
18 | 电缆终端头 | 适配ZC-YJV22-0.6/1kV-5×16mm² | 套 | 4 |  |  | 0 | 0 | 0 | 0
19 | 电缆终端头 | 适配ZC-YJV22-0.6/1kV-3×70+1×35mm² | 套 | 14 |  |  | 0 | 0 | 0 | 0
20 | 电缆终端头 | 适配ZC-YJV22-0.6/1kV-3×95+1×50mm² | 套 | 2 |  |  | 0 | 0 | 0 | 0
21 | 电缆终端头 | 适配ZC-YJV22-0.6/1kV-3×120+1×70mm² | 套 | 8 |  |  | 0 | 0 | 0 | 0
22 | 电量计量系统 |  | 套 | 1 |  |  | 0 | 0 | 0 | 0
23 | 双向计量开通 |  | 台 | 1 |  |  | 0 | 0 | 0 | 0
24 | 有机防火堵料 |  | kg | 50 |  |  | 0 | 0 | 0 | 0
25 | 电缆防火涂料 |  | kg | 50 |  |  | 0 | 0 | 0 | 0
26 | 热镀锌桥架 | 50*50*1.0 | 米 | 210 | 0 |  | 0 | 0 | 0 | 0 | 镀锌膜≥45μm，2m为1根，预留桥架M6接地线孔，配套对应连接片及螺栓，连接片的螺栓规格为304不锈钢M6。盖板的紧固螺丝材质为304不锈钢。 | 主材甲供
27 | 热镀锌桥架 | 100*50*1.0 | 米 | 25 | 0 |  | 0 | 0 | 0 | 0 |  | 主材甲供
28 | 热镀锌桥架 | 100*100*1.2 | 米 | 71 | 0 |  | 0 | 0 | 0 | 0 |  | 主材甲供
29 | 热镀锌桥架 | 150*100*1.5 | 米 | 45 | 0 |  | 0 | 0 | 0 | 0 |  | 主材甲供
30 | 热镀锌桥架 | 400*200*1.5 | 米 | 67 | 0 |  | 0 | 0 | 0 | 0 |  | 主材甲供
31 | 桥架配件 |  | 项 | 1 |  |  | 0 | 0 | 0 | 0 | 桥架连接件
32 | 逆变器接线终端箱 | 适配逆变器，带雨篷，下端制作封箱 | 套 | 8 |  |  | 0 | 0 | 0 | 0
33 | 两孔埋管（行车） | HDPEφ160 | 米 | 40 |  |  | 0 | 0 | 0 | 0
34 | 两孔转角井 |  | 座 | 2 |  |  | 0 | 0 | 0 | 0
35 | 核心交换器 |  | 台 | 1 | 0 |  | 0 | 0 | 0 | 0 |  | 主材甲供
36 | 录像机 |  | 套 | 1 | 0 |  | 0 | 0 | 0 | 0 |  | 主材甲供
37 | 显示器 | 19寸HDMI高清 | 台 | 1 | 0 |  | 0 | 0 | 0 | 0 |  | 主材甲供
38 | 摄像头安装立杆 | 5米/2.5米 | 套 | 8 |  |  | 0 | 0 | 0 | 0 | 室外摄像头
39 | 摄像机安装支架 |  | 套 | 1 | 0 |  | 0 | 0 | 0 | 0 | 室内摄像头 | 主材甲供
40 | 三合一防雷器 | 配套提供 | 套 | 8 | 0 |  | 0 | 0 | 0 | 0 |  | 主材甲供
41 | 摄像机电源箱 | IP65,满足C5防腐 | 套 | 8 | 0 |  | 0 | 0 | 0 | 0 |  | 主材甲供
42 | 摄像机室外防护罩 |  | 套 | 88 | 0 |  | 0 | 0 | 0 | 0 |  | 主材甲供
43 | 光缆 | 4芯 | 米 | 500 | 0 |  | 0 | 0 | 0 | 0 |  | 主材甲供
44 | 电源线 | RVV2*1.5 | 米 | 500 | 0 |  | 0 | 0 | 0 | 0 |  | 主材甲供
45 | 超六类网线 |  | 米 | 100 | 0 |  | 0 | 0 | 0 | 0 |  | 主材甲供
46 | 室外球形网络摄像机 |  | 套 | 8 | 0 |  | 0 | 0 | 0 | 0 |  | 主材甲供
47 | 室内枪形网络摄像机 |  | 套 | 1 | 0 |  | 0 | 0 | 0 | 0 |  | 主材甲供
48 | 光电转换模块 |  | 套 | 8 | 0 |  | 0 | 0 | 0 | 0 |  | 主材甲供
49 | 监控软件 |  | 套 | 1 | 0 |  | 0 | 0 | 0 | 0 |  | 主材甲供
50 | 数据采集器 |  | 台 | 1 | 0 |  | 0 | 0 | 0 | 0 |  | 主材甲供
51 | 硬盘 |  | 个 | 1 | 0 |  | 0 | 0 | 0 | 0 |  | 主材甲供
52 | 屏柜 | 尺寸800*600*2260，RAL7035 | 套 | 1 | 0 |  | 0 | 0 | 0 | 0 |  | 主材甲供
53 | 环境监测仪 |  | 台 | 1 | 0 |  | 0 | 0 | 0 | 0 |  | 主材甲供
54 | 增压水泵 | 50-100扬程 | 台 | 1 |  |  | 0 | 0 | 0 | 0
55 | 水龙头（PPR材质) | DN25 | 个 | 13 |  |  | 0 | 0 | 0 | 0
56 | 截止阀 | DN25；全铜 | 个 | 7 |  |  | 0 | 0 | 0 | 0 | 安装于各屋面进水口处，各屋面清洁管道分控
57 | 水表 |  | 个 | 1 |  |  | 0 | 0 | 0 | 0
58 | 给水塑料管 | DN25 | 米 | 250 |  |  | 0 | 0 | 0 | 0
59 | 辅材 | 直通、弯通、三通等一批 | 项 | 1 |  |  | 0 | 0 | 0 | 0
60 | 管道夹具(铝合金) |  | 项 | 1 |  |  | 0 | 0 | 0 | 0
61 | 黄绿线，带M6线耳 | BVR-4，L=150mm | 根 | 1675.1667 |  |  | 0 | 0 | 0 | 0
62 | 黄绿线，带M8线耳 | 16mm2 | 米 | 20 |  |  | 0 | 0 | 0 | 0
63 | 热镀锌扁钢 | 40*4 | 米 | 950 |  |  | 0 | 0 | 0 | 0
64 | 灭火器 | 干粉灭火器箱子4kg 2只装+箱子 | 套 | 8 |  |  | 0 | 0 | 0 | 0
65 | PVC管 | DN25 | 米 | 500 |  |  | 0 | 0 | 0 | 0
66 | 电镀锌铁丝扎线 | 直径1.2mm | 米 | 500 |  |  | 0 | 0 | 0 | 0 | 组件线缆固定
67 | 黄绿涂料 |  | kg | 50 |  |  | 0 | 0 | 0 | 0
68 | 防腐涂料 |  | kg | 50 |  |  | 0 | 0 | 0 | 0
69 | 安健环标识牌 |  | 项 | 1 |  |  | 0 | 0 | 0 | 0
70 | 辅材 |  | 项 | 1 |  |  | 0 | 0 | 0 | 0
71 | 钢材 | Q355B+热浸镀锌 | 吨 | 49.51 |  |  | 0 | 0 | 0 | 0 | 附属配件螺栓数量由厂家按图纸放样确定
72 |  | Q235B+热浸镀锌 | 吨 | 11.79 |  |  | 0 | 0 | 0 | 0
73 | 螺栓 | M12*35-8.8级 | 套 | 3067 |  |  | 0 | 0 | 0 | 0
74 | 化学锚栓 | M16X160-8.8级 | 套 | 1505 |  |  | 0 | 0 | 0 | 0
75 | 混凝土 | C25细石混凝土 | 立方米 | 6.77 |  |  | 0 | 0 | 0 | 0
76 | 防水涂料 | 沥青胶泥 | 立方米 | 0.63 |  |  | 0 | 0 | 0 | 0
77 | 逆变器支架 |  | 套 | 8 |  |  | 0 | 0 | 0 | 0
78 | 汇流柜底座 | 热镀锌，10号槽钢 | 套 | 3 |  |  | 0 | 0 | 0 | 0
79 | BIPV导水槽 | M型主水槽1.0厚，副水槽0.8厚，组件支撑0.8厚，S350GD+ZM275 | 项 | 1 |  |  | 0 | 0 | 0 | 0
80 | 落水管 | PVC110管 | 米 | 0 |  |  | 0 | 0 | 0 | 0
81 | 四周护栏 | 立柱 横梁L50*50*4.0(Q235B),其余L40*40*3.0(Q235B) | 米 | 294 |  |  | 0 | 0 | 0 | 0
82 | 运维通道 | 钢格栅，宽度400 | 米 | 515 |  |  | 0 | 0 | 0 | 0
83 | 其他服务费 | 含报建、验收、并网、资料 | 项 | 1 |  |  | 0 | 0 | 0 | 0
84 | 建安工程一切险 |  | 项 | 1 |  |  | 0 | 0 | 0 | 0
85 | 措施费 |  | 项 | 1 |  |  | 0 | 0 | 0 | 0
86 | 不含税合计 |  |  |  | 0
87 | 税额（3%） |  |  |  | 0
88 | 含税总价 |  |  |  | 0