## 汇总表
广东省新基建科技有限公司嘉惠食品厂1000.5千瓦分布式光伏发电工程（施工图）
设备/材料名称 | 型号/规格 | 单位 | 数量 | 备注
（一）设备类
单晶硅组件 | 725Wp | 块 | 1380 | 1000.5kWp
组串式逆变器 | 110kW | 台 | 7 | 400V输出
组串式逆变器 | 20kW | 台 | 1 | 400V输出
汇流箱 | GGD，1个630A总断,3个225A分断,浪涌保护器 | 台 | 2
汇流箱 | GGD，1个250A总断,1个225A分断,2个63A分断,浪涌保护器 | 台 | 1
充电桩配电箱 | 1个63A总断,3个40A分断,浪涌保护器，计量装置 | 台 | 1
通讯棒 |  | 套 | 8
7kW充电桩 | 7kW | 套 | 3
运动通讯柜 | 2套安全防护终端、2套运动通讯装置、交换机、对时装置、通信管理机、显示器、交直流系统等 | 台 | 1
（二）电缆类
光伏电缆 | PV1-F-1X4mm² | 米 | 11000 | 光伏组件至逆变器
光伏电缆连接器 | MC4（正负为一套） | 套 | 210 | 光伏电缆接线 | 203.3333
MC4固定卡 |  | 批 | 1
低压交流电缆 | ZC-YJV22-0.6/1kV-3×10mm² | 米 | 15 | 充电桩配电箱出线电缆
低压交流电缆 | ZC-YJV22-0.6/1kV-5×16mm² | 米 | 130 | 充电桩配电箱出线电缆
低压交流电缆 | ZC-YJV22-0.6/1kV-3×70+1×35mm² | 米 | 41 | 逆变器出线电缆
低压交流电缆 | ZC-YJV22-0.6/1kV-3×95+1×50mm² | 米 | 290 | 汇流箱出线电缆
低压交流电缆 | ZC-YJV22-0.6/1kV-3×120+1×70mm² | 米 | 420 | 汇流箱出线电缆
电缆终端头 | 适配ZC-YJV22-0.6/1kV-5×16mm² | 套 | 4
电缆终端头 | 适配ZC-YJV22-0.6/1kV-3×70+1×35mm² | 套 | 14
电缆终端头 | 适配ZC-YJV22-0.6/1kV-3×95+1×50mm² | 套 | 2
电缆终端头 | 适配ZC-YJV22-0.6/1kV-3×120+1×70mm² | 套 | 8
（三）户表类
电量计量系统 |  | 套 | 1
双向计量开通 |  | 台 | 1
（四）桥架类
有机防火堵料 |  | kg | 50
电缆防火涂料 |  | kg | 50
热镀锌桥架 | 50*50*1.0 | 米 | 210 | 镀锌膜≥45μm，2m为1根，预留桥架M6接地线孔，配套对应连接片及螺栓，连接片的螺栓规格为304不锈钢M6。盖板的紧固螺丝材质为304不锈钢。
| 100*50*1.0 | 米 | 25
| 100*100*1.2 | 米 | 71
| 150*100*1.5 | 米 | 45
| 400*200*1.5 | 米 | 67
桥架配件 |  | 项 | 1 | 桥架连接件
（五）土建部分
两孔埋管（行车） | HDPEφ160 | 米 | 40
两孔转角井 |  | 座 | 2
（六）视频监控系统
核心交换器 |  | 台 | 1
录像机 |  | 套 | 1
显示器 | 19寸HDMI高清 | 台 | 1
摄像头安装立杆 | 5米/2.5米 | 套 | 8 | 室外摄像头
摄像机安装支架 |  | 套 | 1 | 室内摄像头
三合一防雷器 | 配套提供 | 套 | 8
摄像机电源箱 | IP65,满足C5防腐 | 套 | 8
摄像机室外防护罩 |  | 套 | 88
光缆 | 4芯 | 米 | 500
电源线 | RVV2*1.5 | 米 | 500
超六类网线 |  | 米 | 100
室外球形网络摄像机 |  | 套 | 8
室内枪形网络摄像机 |  | 套 | 1
光电转换模块 |  | 套 | 8
监控软件 |  | 套 | 1
数据采集器 |  | 台 | 1
硬盘 |  | 个 | 1
屏柜 | 尺寸800*600*2260，RAL7035 | 套 | 1
环境监测仪 |  | 台 | 1
（七）清洗系统
增压水泵 | 50-100扬程 | 台 | 1
水龙头（PPR材质) | DN25 | 个 | 13
截止阀 | DN25；全铜 | 个 | 7 | 安装于各屋面进水口处，各屋面清洁管道分控
水表 |  | 个 | 1
给水塑料管 | DN25 | 米 | 250
辅材 | 直通、弯通、三通等一批 | 项 | 1
管道夹具(铝合金) |  | 项 | 1
黄绿线，带M6线耳 | BVR-4，L=150mm | 根 | 1675.1667
黄绿线，带M8线耳 | 16mm2 | 米 | 20
热镀锌扁钢 | 40*4 | 米 | 950
灭火器 | 干粉灭火器箱子4kg 2只装+箱子 | 套 | 8
PVC管 | DN25 | 米 | 500
电镀锌铁丝扎线 | 直径1.2mm | 米 | 500 | 组件线缆固定
黄绿涂料 |  | kg | 50
防腐涂料 |  | kg | 50
安健环标识牌 |  | 项 | 1
辅材 |  | 项 | 1